## 7寸门禁
产品规格书
XKM07HB2C-9120 7寸门禁
屏参数 |  | 人脸识别摄像头
尺寸 | 7" | 总像素 | 200万像素
显示区域 | 94.2mmx150.72mm | CMOS | 双1/2.9”英寸CMOS
最佳分辨率 | 800(V)x1280(H) | 解析度 | 600LW/PH (Center)
显示比例 | 9:16 | 视角 | （RGB)D=63°H=56°V=37°/(IR) D=68°H=60°V=40°
亮度 | 250 cd/m2(中心点，典型) | 光圈 | (RGB)2.0/(IR)2.2
对比度 | 700:1 | RGB 接口 | MIPI
显示色彩 | 16.7M/24 bit | IR接口 | DVP
背光源 | E-LED | 宽动态范围 | ≥100db/支持活体检测
可视角度 | 160°(H) X 160°(V) | 人脸识别高度 | 1.2米-1.85米，角度可调
音频参数 |  | 人脸识别距离 | 0.5-1米
喇叭 | 2W /阻抗 8Ω X2 | 识别速度 | ≤0.5秒
主板参数 |  | 人脸库 | 支持2万张人脸比对库和100万条人脸识别记录
主板 | 采用RK3288 Cortex-A17四核处理器，搭载Android5.1系统，主频高达1.8 GHz，超强性能。采用Mali-T764 GPU，支持4K、H.265硬解码 | 传感器参数
存储 | 2G内存/8G存储（可扩展） | 传感器类型 | 非接触温度传感
操作系统 | Android 5.1 | 测温范围 | 30-45℃
播放内容 | 高清视频/图片/文本/滚动文字（可分窗口显示） | 测温精度 | ≤0.5℃
播放格式 | 视频:wmv、avi、flv、rm、rmvb、mpeg 、ts、mp4 ；音频:MP3,AAC,WAV,PCM；图片:png,bmp,jpg,gif | 测温距离 | 0.5米
网络 | 支持LAN/WiFi/(4G模块为选配模块) | 响应时间 | ≤300ms
外置接口 | DC电源输入x1，RJ45x1,USBx2，RS232串口x1，韦根输出x1，韦根输入x1，继电器x1，UBOOTx1 | 结构参数
外壳颜色 |  | 材质 | 全铝合金结构设计，超薄时尚外观；
边框/后壳 | 银色/银色 | 表面处理 | 氧化（颜色可选:黑色、银灰色、客户定制色）
LOGO | 无 | 防护玻璃 | 2MM钢化玻璃
电源参数 |  | 整机尺寸 | 234mm x110 mm x 20mm
电源输入 | 12V-2A | 整机重量 | ≤2KG
整机功率 | ≤10W | 附件
|  | 合格证 | X1
|  | 壁挂螺丝 | X4（选配）
|  | 适配器 | X1
产品尺寸图：